## 封-2 招标控制价
封-2 | 荣昌区荣隆镇葛桥中心小学“空调进校园”线路改造工程 | [5 empty] | 工程
招标控制价
招标控制价 |  | (小写): | 25922
|  | (大写): | 贰万伍仟玖佰贰拾贰元整
其中:安全文明施工费(小写): |  |  |  | 1200
(大写): |  |  |  | 壹仟贰佰元整
招 标 人： |  |  |  |  | 工程造价 咨 询 人：
|  |  | (单位盖章) |  |  | (单位资质专用章)
法定代理人 或其授权人： |  |  |  |  | 法定代理人 或其授权人：
|  |  | (签字或盖章) |  |  | (签字或盖章)
编 制 人： |  |  |  |  | 复 核 人：
|  |  | (造价人员签字盖专用章) |  |  | (造价工程师签字盖专用章)
时间： 年 月 日

## 表-04 单位工程投标报价汇总表
表-04
单位工程投标报价汇总表
工程名称：荣昌区荣隆镇葛桥中心小学“空调进校园”线路改造工程 |  |  | 第 1 页 共 1 页
序号 | 汇总内容 | 金额(元) |  | 其中：暂估价(元)
1 | 分部分项工程费 | 25922
1.1 | C安装工程 | 25922
2 | 措施项目费
3 | 其他项目费
4 | 其他项目税金 |  |  | －
投标报价合计=1+2+3+4+5 |  | 50,278.62
注：1.本表适用于单位工程招标控制价或投标报价的汇总，如无单位工程划分，单项工程也使用本表汇总。 2.分部分项工程、措施项目中暂估价中应填写材料、工程设备暂估价，其他项目中暂估价应填写专业工程暂估价。

## 表-09 分部分项工程项目清单计价表
附件
荣昌区荣隆镇葛桥中心小学空调进校园线路改造工程预算表
工程名称：荣昌区荣隆镇葛桥中心小学空调进校园线路改造工程
序号 | 项目名称 | 项目特征 | 计量单位 | 工程量 | 金额（元）
[5 empty] | 综合单价 | 合价 | 其中:暂估价
安装工程
1 | 主线 | [项目特征] 1.配线形式:管内穿线 2.型号:国标BV-16 3.品牌:鸽牌 玉兔 渝峰 4.材质:铜芯绝缘导线 [工作内容] 1.配线 2.线管布线 3.此单价为全费用综合单价，包含人、村、机、管理、利润、税金、规费、安全交明施工费、措施项目费及政策性交件收费等所有费用 4.其他:包含所有配件及附件 | m | 320 | 17 | 5440
2 | 配线 | [项目特征] 1.配线形式:管内穿线 2.型号:国标BV-6 3.品牌:鸽牌 玉兔 渝峰 4.材质:铜芯绝缘导线 [工作内容] 1.配线 2.线管布线 3.此单价为全费用综合单价，包含人、村、机、管理、利润、税金、规费、安全交明施工费、措施项目费及政策性交件收费等所有费用 4.其他:包含所有配件及附件 | m | 300 | 8 | 2400
3 | 真空断路器-空气断路器63A | [项目特征] 1.名称:空气断路器 2.电流(A):63A [工作内容] 1.本体安装、调试 2.补刷(喷)油漆 3.接地 | 台 | 14 | 50 | 700
4 | 总配电箱 | [项目特征] 1.名称:配电箱 2.规格:60CM*80CM*20cm铁质1.0以上 3.其他:含125A空气断路器2个，63A空气断路器4个 [工作内容] 1.本体安装 2.焊、压接线端子 3.补刷(喷)油漆 4.接地 5.此单价为全费用综合单价，包含人、村、机、管理、利润、税金、规费、安全交明施工费、措施项目费及政策性交件收费等所有费用 6.其他:包含所有配件及附件 | 套 | 1 | 1928 | 1928
5 | 电源箱（电箱、漏电、空开及五金等） | [项目特征] 1.名称:电源箱 2.规格:铁质1.0以上 3.其他:含漏电保护、空开、五金、 [工作内容] 1.本体安装 2.焊、压接线端子 3.补刷(喷)油漆 4.接地 5.此单价为全费用综合单价，包含人、村、机、管理、利润、税金、规费、安全交明施工费、措施项目费及政策性交件收费等所有费用 6.其他:包含所有配件及附件 | 套 | 8 | 220 | 1760
6 | 空调插座 | [项目特征] 1.名称:空调插座 2.规格:16A 3.品牌: 公牛 欧派 德力西 [工作内容] 1.本体安装明装 2.补刷(喷)油漆 3.此单价为全费用综合单价，包含人、村、机、管理、利润、税金、规费、安全交明施工费、措施项目费及政策性交件收费等所有费用 4.其他:包含所有配件及附件 | 个 | 8 | 46 | 368
7 | 网线 | [项目特征] 1.名称:六类网线 [工作内容] 1.配线形式:管内穿线 2.提供检测报告合格证 3.此单价为全费用综合单价，包含人、村、机、管理、利润、税金、规费、安全交明施工费、措施项目费及政策性交件收费等所有费用 4.其他:包含所有配件及附件、线管；接头；槽板插座等 5.包含安装及IP地址对接区教委调试等。 6.项目整体质保三年。 7.安装过程中需拆除原来旧的网线设备。 | m | 1200 | 8 | 9600
8 | 墙面粉刷恢复 | [项目特征] 1.名称:墙面粉刷恢复 [工作内容] 1.墙面涂料粉刷 2.原涂料剔除、补刷涂料 3.此单价为全费用综合单价，包含人、村、机、管理、利润、税金、规费、安全交明施工费、措施项目费及政策性交件收费等所有费用 4.其他:包含所有配件及附件 | m2 | 207 | 18 | 3726
本页小计 | [5 empty] | 25922
合 计 | [5 empty] | 25922