## 审定
荣昌区万灵镇二郎完全小学校舍维修（人车分流）工程限价
序号 | 工程名称 | 项目特征及主要工程内容 | 单位 | 数量 | 综合单价（元） | 合计（元） | 备注
1 | 人车分流 隔离栏杆 | [项目特征]1、不锈钢栏杆 2、主面管直径60mm不锈钢管，厚1.5mm；横拉杆直径32mm不锈钢管，厚1.0mm；竖拉杆直径22mm不锈钢管，厚1.0mm；3、立柱直径51mm不锈钢管，厚1.2mm；4、立柱间隔不大于1.5m [工作内容]:1、制作安装。 | m | 25 | 160 | 4000
2 | 人车分流指示 车位标线等 | [项目特征]1.材料品种:热熔漆2.线型:标线 [工作内容]1.清扫2.放样3.画线4.护线 | m | 200 | 15 | 3000
2 | 钢化涂料 | [项目特征] 1、基层类型: 砖墙 2、刮腻子要求: 满刮腻子二遍3、油漆品种、刷漆遍数:钢化涂料二遍 [工作内容] 1、基层清理2、刮腻子3、刷钢化涂料 | ㎡ | 300 | 15 | 4500
3 | 外墙真石漆 | [项目特征] 1.拆除的基层类型:含抹灰层拆除2.饰面材料种类及厚度:墙面砖 3.面层厚度、砂浆配合比:20厚1:3水泥砂浆打底，刮糙扫毛，两次成活（掺0.2%建筑胶水）4.刮腻子遍数:防水腻子2遍5.油漆品种、刷漆遍数:喷涂封闭渗透底漆、喷涂专业真石漆两遍，分缝处涂刷分缝漆，喷涂防污保护漆（罩面漆） [工程内容] 1、拆除、基层清理2.砂浆制作、底层抹灰、抹面层、抹装饰面、勾分格缝、刮腻子3.刷防护材料、油漆 | ㎡ | 150 | 200 | 30000
4 | 施工后恢复、维修改造 | 用于厕所蹲位维修、木门更换维修、给水管网维修、线路维修、修剪花木、校园文化恢复等工程。 |  |  |  | 7500
合 计 | [5 empty] | 49000
该工程含规费、管理费、措施费、安全文明施工费、税费、检测费等一切费用。